## sagmatthaw6_2001.xls
Cryoturbation Grids
Data collected: June 26,2001
Sagwon MAT Grid 10 x 10 m (located at S end of SagMAT1 transect line)
Corner K1 (NW) N 69 25 33.0, W 148 41 35.0
Corner K11 (NE) N 69 25 33.0, W 148 41 34.0
Corner A1 (SW) N 69 25 32.6, W 148 41 34.8
Corner A11 (SE) N 69 25 32.6, W 148 41 33.6
Sagwon MAT Grid: Active Layer Thickness (cm)
| 1 |  | 2 |  | 3 |  | 4 |  | 5 |  | 6 |  | 7 |  | 8 |  | 9 |  | 10 |  | 11
k | 13 | 7 | 5 | 11 | 8 | 7 | 13 | 17t (12) | 36t (21) | 5 | 5 | 6 | 7 | 5 | 12 | 5 | 11 | 11 | 6 | 11 | 7
| 12 | 6 | 5 | 3 | 18h (16) | 20 | 9 | 4 | 13 | 22t (15) | 23t (18) | 10 | 4 | 12 | 3 | 2 | 13 | 12 | 11 | 8 | 11
j | 20t (18) | 8 | 12 | 8 | 11 | 5 | 13 | 20t (16) | 4 | 9 | 10 | 13 | 9 | 7 | 5 | 4 | 5 | 23h (17) | 18t (12) | 22t (22) | 10
| 7 | 11 | 11 | 7 | 12 | 4 | 8 | 7 | 10 | 19t (13) | 10 | 13h (15) | 2 | 9 | 6 | 11 | 13 | 10 | 8 | 6 | 7
i | 6 | 6 | 18 | 26h (20) | 8 | 7 | 11 | 9 | 31t efs (18) | 16t (13) | 3 | 7 | 10 | 19t (12) | 14t (13) | 11 | 10 | 10 | 6 | 6 | 9
| 21h (17) | 11 | 5 | 22f | 29t (24) | 8 | 15 | 13 | 28t (23) | 17t (10) | 14 | 6 | 24t(18) | 2 | 7 | 9 | 13 | 6 | 20t (15) | 11 | 4
h | 25efs | 22t (18) | 4 | 11 | 16f | 8 | 10 | 8 | 5 | 10 | 13 | 6 | 22h (18) | 7 | 7 | 8 | 8 | 9 | 8 | 10 | 6
| 10 | 10 | 5 | 10 | 8 | 8 | 14 | 10 | 15h (12) | 14t (13) | 10 | 8 | 24f | 11t (8) | 8 | 7 | 10 | 7 | 5 | 24t (23) | 9
g | 6 | 7 | 5 | 11 | 14t (16) | 13 | 19t (10) | 6 | 9 | 7 | 7 | 5 | 10 | 6 | 25t (12) | 6 | 9 | 17t (12) | 8 | 9 | 10
| 20 | 6 | 13 | 13 | 11 | 37h (28) | 7 | 3 | 23t (17) | 24t (17) | 10 | 7 | 3 | 9 | 16t (12) | 14t (16) | 6 | 10 | 11 | 11 | 10
f | 16h (10) | 8 | 7 | 13 | 13 | 19t (20) | 17 | 8 | 21h (12) | 10 | 6 | 6 | 8 | 8 | 12 | 23t (24) | 9 | 5 | 11 | 6 | 12t (14)
| 27t (15) | 11 | 10 | 8 | 13 | 18 | 30h (22) | 6 | 12 | 7 | 17t (13) | 11 | 12 | 8 | 21t (14) | 6 | 13 | 11 | 9 | 12 | 8
e | 12 | 31f | 17 | 8 | 10 | 9 | 22t (20) | 6 | 21t (14) | 15 | 8 | 9 | 5 | 8 | 9 | 4 | 10 | 10 | 17h (14) | 5 | 8
| 12 | 33f | 15 | 13 | 12 | 12 | 19h (16) | 10 | 11 | 12 | 10 | 13 | 9 | 9 | 7 | 9 | 11 | 8 | 6 | 16t (10) | 28t (20)
d | 20t (3) | 16h (20) | 12 | 14 | 8 | 14 | 17t (15) | 12 | 11 | 6 | 10 | 10 | 10 | 6 | 10 | 8 | 12 | 7 | 15 | 20t (13) | 9
| 3 | 1 | 14t (10) | 8 | 25t (22) | 7 | 8 | 4 | 13t (10) | 17t (20) | 15t (15) | 6 | 6 | 21f | 8 | 7 | 12 | 10t (8) | 10 | 11 | 10
c | 18 | 23t (16) | 21t (21) | 18t (10) | 23t (22) | 13 | 19 | 17 | 17 | 22t (15) | 10 | 8 | 12 | 9 | 5 | 13 | 18t (15) | 22t (17) | 11 | 13 | 8
| 5 | 22t (18) | 10 | 18 | 14 | 11 | 32f | 6 | 7 | 11 | 12 | 10 | 22t (14) | 8 | 8 | 15t (10) | 10 | 22t (17) | 17 | 18t | 13
b | 10 | 7 | 7 | 1 | 7 | 8 | 9 | 9 | 8 | 7 | 8 | 16t (5) | 13 | 10 | 10 | 8 | 11 | 9 | 9 | 13 | 9
| 18h (10) | 11 | 15 | 10 | 7 | 7 | 17 | 16 | 20h (17) | 7 | 13 | 10 | 9 | 4 | 29t (18) | 8 | 10 | 15 | 20t (18) | 8 | 8
a | 11 | 9 | 18f | 17 | 14 | 9 | 8 | 7 | 9 | 9 | 9 | 9 | 6 | 10 | 14t (15) | 25t (25) | 12 | 9 | 24t (17) | 15 | 19
f=frost scar, efs=edge of scar, t=tussock, h=hummock (height (cm) in parentheses), w=willow (all seem to be found in depressions), d=depression,