## sagmntthaw6_2001.xls
Cryoturbation Grids
Data collected: June 26,2001
Sagwon MNT Grid 10 x 10 m (located at S end of SagMNT2 transect line)
Corner K11 N 69 26 00.3, W 148 40 12.3
Corner A11 N 69 26 00.1, W 148 40 11.8
Corner K1 N 69 26 00.1, W 148 40 13.0
Corner A1 N 69 25 59.9, W 148 40 12.3
Sagwon MNT Grid: Active Layer Thickness (cm)
| 1 |  | 2 |  | 3 |  | 4 |  | 5 |  | 6 |  | 7 |  | 8 |  | 9 |  | 10 |  | 11
k | 20 | 8 | 24 | 15 | 23 | 15 | 22 | 24 | 17 | 30 | 16 | 34 | fs-31 | 24 | 23 | fs-31 | 30 | 29 | 26 | fs-33 | 22
| 29 | 22 | fs-23 | 22 | 21 | 15 | 18 | 14 | 20 | fs-32 | 17 | 19 | 30 | 27 | 18 | 27 | fs-30 | fs-41 | fs-31 | 18 | 20
j | 19 | 11 | 12 | 11 | 15 | 18 | 15 | 25 | 31 | fs-40 | 14 | 13 | 21 | 14 | 22 | 25 | 17 | 24 | 24 | 15 | 20
| 19 | 13 | 15 | 20 | 15 | 15 | 26 | 25 | 19 | fs-40 | 30 | fs-33 | 11 | 20 | 26 | 16 | 28 | fs-39 | 18 | 13 | 16
i | 15 | 14 | 8 | 14 | 13 | 13 | 24 | 22 | 17 | 21 | 26 | 27 | 24 | 22 | 24 | fs-33 | 14 | 20 | 16 | 24 | 23
| 15 | 16 | 18 | 15 | 6 | 21 | 18 | fs-32 | 27 | 21 | 17 | 25 | 18 | 24 | 24 | 30 | 24 | fs-33 | 15 | 17 | 24
h | 17 | 12 | 14 | 28 | 31 | fs-34 | 18 | fs-39 | fs-34 | 11 | 33 | fs-41 | 37 | 15 | 34 | 33 | 29 | fs-33 | 27 | 30 | 34
| fs-32 | 16 | 13 | 18 | 13 | 17 | 27 | fs-38 | fs-34 | fs-46 | 23 | fs-40 | fs-38 | fs-41 | 20 | 16 | 18 | efs-30 | 14 | 16 | 17
g | 22 | 16 | 27 | fs-33 | 31 | 20 | fs-38 | fs-37 | 26 | fs-44 | 27 | 25 | fs-36 | fs-39 | 27 | 25 | 19 | 14 | 16 | 25 | 11
| 18 | 15 | fs-31 | fs41 | efs-31 | 10 | 27 | 26 | 15 | 31 | 27 | fs-45 | 18 | 14 | 16 | fs-35 | 22 | 12 | 17 | fs-40 | 19
f | 37 | fs-38 | 19 | 31 | 18 | fs-35 | fs-46 | fs-40 | 18 | 23 | 35 | fs-41 | 16 | 37 | 21 | efs-32 | 27 | 22 | 21 | 33 | 12
| 32 | fs-35 | 29 | 16 | 27 | 12 | fs-31 | 17 | fs.33 | efs-36 | 22 | fs-36 | 18 | fs-36 | 24 | 24 | 15 | 11 | 16 | 24 | 19
e | fs-35 | 36 | 31 | fs-42 | fs-41 | efs-37 | 24 | 17 | 31 | fs-40 | 24 | 30 | 25 | 14 | efs-29 | 15 | 25 | fs-35 | 19 | 25 | 12
| 27 | 35 | 17 | 34 | 24 | fs-42 | fs-37 | efs-40 | 19 | 17 | 17 | 12 | 16 | 17 | fs-29 | fs-33 | 13 | 32 | 11 | 24 | 11
d | 30 | fs-40 | fs-33 | 30 | 25 | fs-37 | fs-32 | 23 | 19 | 30 | fs-31 | 28 | fs-28 | fs-32 | 23 | 30 | fs-32 | fs-34 | 21 | 21 | 15
| 18 | fs-42 | fs-30 | 13 | 14 | fs-38 | 14 | fs-44 | fs-28 | 20 | fs-34 | fs-38 | 23 | 35 | 35 | 32 | fs-31 | fs-41 | 30 | 12 | 14
c | 21 | fs-41 | 37 | 29 | 30 | 38 | 22 | fs-43 | fs-31 | 32 | 21 | fs-36 | 29 | 10 | 22 | 11 | 14 | 31 | 29 | 22 | 20
| 18 | fs-30 | 28 | 14 | 27 | 41 | 17 | 19 | 20 | 31 | 30 | 15 | 12 | 5 | 15 | 13 | 25 | 21 | 13 | fs-39 | fs-29
b | fs-36 | 37 | 18 | fs-41 | 12 | 25 | 14 | fs-35 | 30 | 35 | fs-36 | 35 | 15 | 11 | 14 | 14 | 22 | 9 | 15 | 21 | 31
| fs-40 | 36 | 20 | 21 | fs-36 | 20 | 20 | fs-39 | 23 | 16 | 22 | 7 | 13 | 9 | 8 | 12 | 15 | 34 | 16 | 10 | 12
a | 27 | 30 | 21 | 32 | 31 | 23 | 30 | 36 | 28 | 27 | 27 | 20 | 9 | 24 | 25 | 6 | 14 | 25 | 13 | 30 | 16
fs=frost scar, efs=edge of frost scar